## 管桁架
钢管桁架测量数据记录表
工程名称 | [5 empty] | 单据编号
施工单位 |  |  | 山西钢构科工有限公司 |  |  | 加工班组
施工依据标准 |  |  | 施工图,钢结构质量验收规范GB50205-2020 |  |  | 填表时间
序号 | 项目 |  | 允许偏差（mm） | 设计尺寸 | 检验数据 |  |  | 备注
| 钢管桁架 |  |  |  | 自检 |  | 班组
1 | 杆件长度 |  | ±3.0
2 | 直径d |  | ±d/500 ±5.0
3 | 弯曲矢高 |  | L/1500, 且不应大于5.0
4 | 对口错边 |  | t/10, 且不应大于3.0
5 | 桁架最外端两个孔或两端支撑面最外侧距离 | L≤24m | ﹢3.0 ﹣7.0
6 |  | L≥24m | ﹢5.0 ﹣10.0
7 | 桁架跨中高度 |  | ±10.0
8 | 桁架跨中拱度 | 设计要求起拱 | ±L/5000
|  | 设计未要求起拱 | 10.0 -5.0
9 | 相邻节间弦杆弯曲（受压除外） |  | L/1000
10 | 支撑面到第一个安装孔距离a |  | ±1.0
11 | 檩条连接支座间距 |  | ±3.0
12 | 交点错位 |  | 3
13 | 端部偏差 |  | 2
制造事业部检查评定结果 |  |  | 自检员： 班组长： 年 月 日
质量管理部检查评定结果 |  |  | 质量检查员： 年 月 日